## 様式A2-3（戸建住宅・電気式）
戸建住宅用（電気式） | [5 empty] | 【様式A2-3】
性能確認チェックリスト
項目番号 | 試験項目 | 試験内容 | 性能又は品質 | 確認方法 | 試験結果記入欄 | 証明書類
1 | 保安性 | - | 1)収納した荷物が外部から完全に見えない構造であること等、荷物を安全に保管できること。 2)鍵違い番号の数を100以上有していること。 3)保管箱は、アンカー等による基礎等への緊結が行えること。
2 | 保管箱の防水性 | BLT LD-01「散水試験」 | 1)「散水試験」に基づく試験を行い、保管箱の上方より毎分5リットル/㎡の水を連続15分間散水し、保管箱内への著しい漏水がないこと。ただし、明らかに15°傾けたことによる、通常の使用状態では起こり得ない屋根及び土台の水たまりに起因する漏水、重力の影響、試験後の扉の開閉などによる水の浸入については除く。
3 | 操作・制御部等の誤操作の防止対策 | - | 1)庫内の操作・制御部等※は、通常の使用環境下において、塵や荷物の出し入れ時の接触等による誤作動を防止するため、ケース等で覆われていること。 ※保管箱の施錠を行う装置類
4 | 保管箱の剛性 | BLT LD-03「本体の剛性試験」 | 1)保管箱の剛性は、「本体の剛性試験」に基づく試験を行い、保管箱に使用上支障となる残留変形がないこと。
5 | 保管箱の棚板の強さ | JIS S 1033:2015（オフィス家具-収納家具）8．2「棚板のたわみ試験」 | 1)保管箱の棚板がある場合は、「棚板のたわみ試験」に基づく試験を行い、棚板等に使用上支障となる残留変形がないこと。ただし、載荷時間は24 時間とする。
6 | 保管箱の天板及び地板の強さ | JIS S 1033:2015（オフィス家具-収納家具）8．2「天板及び地板の長期荷重試験」 | 1)保管箱の天板及び地板の強さは、「天板及び地板の長期荷重試験」に基づく試験を行い、天板及び地板等に使用上支障となる残留変形がないこと。
7 | 扉の取っ手取付部の強さ | JIS A 4420:2018（キッチン設備の構成材）8.18「取っ手の取付部の強度試験」 | 1)取っ手付の扉の取付部の強さは、「取っ手の取付部の強度試験」に基づく試験を行い、使用上支障となる残留変形がないこと。ただし、錠前のつまみ部等は、取っ手取付部に含まないものとする。
8 | 扉の強さ | JIS S 1033:2015（オフィス家具-収納家具）8．2「開き戸への垂直荷重試験」 | 1)扉の強さは、「開き戸への垂直荷重試験」に基づく試験を行い、扉部等に使用上支障となる残留変形がないこと。
9 | 錠の施錠強さ | BLT LD-04 「施錠強さ試験」 | 1)保管箱の施錠装置は、扉の施錠部に300N の引張荷重を施錠した状態で加え、扉が開かないこと。また、使用上支障のある著しい変形がないこと。
10 | 保管箱の耐震転倒性 | JIS S 1018:1995（家具の振動試験方法）4.3.(2)「耐震転倒性試験」 | 1)据置き型の保管箱の耐震転倒性は、「耐震転倒性試験」を行い、耐震区分1 以上であること。
11 | 保管箱の耐衝撃性（屋外設置型の場合に適用） | BLT LD-05「衝撃試験（振り子式衝撃試験）」 | 1)「衝撃試験（振り子式衝撃試験）」に基づく試験を行い、保管箱の壁及び扉の中央部及び隅角部に対して、質量1kg の鋼球により回転半径2m の振り子式の衝撃力を加えた場合、打撃部及びその周辺部に貫通及び反対側が見通せるような亀裂が生じないこと。また、扉の各部に開閉に支障のある変形（扉の脱落、開閉の異常等）が生じないこと。
12 | 保管箱の安全性 | - | 1)庫内の最低容量が50 リットル以上の保管箱は、誤って人が閉じこめられた場合を考慮し、以下の性能を有すること。なお、庫内の最低容量は、庫内の突起物等を除いて算定するものとするが、直方体として納まる最大の容量を庫内の最低容量とする。ただし、開口寸法の幅(W)、高さ(H)及び庫内寸法の奥行(D)の何れかが150mm 未満の保管箱は、この限りではない。 a) 通気性を有していること。（密閉されていないこと） b) 内部から扉が開けられる構造であること。
13 | （電気的安全性） 耐衝撃性 | BLT LD-07「耐衝撃性試験」 | 1)水平なコンクリート面に、厚さ12mm の木製の板を置き、その上にユニットを10cm の高さから2 回落下させ、機能に異常がないこと。
14 | （電気的安全性） 感電しない構造 | 電気用品の技術上の基準を定める省令の別表第8.1.(2)「構造」 ヘ | 1)充電部が「試験指」に触れないこと。
15 | （電気的安全性） 絶縁抵抗 | 電気用品の技術上の基準を定める省令の別表第8.附表第3「絶縁抵抗試験」 | 1)絶縁抵抗は、「絶縁抵抗試験」を行い、抵抗が1MΩ以上であること。
16 | （電気的安全性） 耐電圧性 | 電気用品の技術上の基準を定める省令の別表第8.附表第3「絶縁耐力試験」 | 1)耐電圧性は、「絶縁耐力試験」を行い、1 分間耐えること。
17 | （電気的安全性） 短絡保護 | BLT LD-08「短絡保護試験」 | 1)電力を消費する付加端子を短絡し、3 時間導通した場合に発煙しないこと。
18 | （電気的安全性） 耐温湿度性 | BLT LD-06「耐温湿度性試験」 | 1)通電状態で、-5℃の低温試験、40℃・95％の高温・高湿度試験をそれぞれ24 時間行い、異常のないこと。
19 | （電気的安全性） 電源電圧の変化 | 電気用品の技術上の基準を定める省令の別表第8.1.(6)「電圧変動による運転性能」 | 1)電源電圧の変化については、「電圧変動による運転性能」の試験を行い、機能に異常がないこと。
20 | 耐久性 表面の抵抗性 | JIS S 1033:2015（オフィス家具-収納家具）8．3「常温液体に対する表面抵抗性試験」 | 1）部材の表面処理の抵抗性は、「常温液体に対する表面抵抗性試験」を行い、異常がないこと。
21 | 耐久性 部材の耐食性 | JIS K 5600-7-1:1999（塗料一般試験方法）第7 部:塗膜の長期耐久性-第1 節:耐中性塩水噴霧性 | 1）主要部材の表面処理の耐食性は、「塗料一般試験方法」の「耐中性塩水噴霧性」に基づく試験を500 時間行い、各部に著しい腐食、塗膜のふくれ、われ、はがれ等がないこと。
22 | 耐久性 錠前の耐食性 | JIS K 5600-7-1:1999（塗料一般試験方法）第7 部:塗膜の長期耐久性-第1 節:耐中性塩水噴霧性 | 1）錠前の耐食性は、「塗料一般試験方法」の「耐中性塩水噴霧性」に基づく試験を行い、72 時間後に各部に著しい腐食、塗膜のふくれ、われ、はがれ等がなく、120 時間後に手動で施解錠及びラッチングができること。
23 | 耐久性 表面処理の耐塩水性 | JIS K 5600-6-1:2016（塗料一般試験方法）第6 部:塗膜の化学的性質-第1 節:耐液体性（一般的方法）「7 方法1（浸せき法）」 | 1）表面処理の耐塩水性は、「塗料一般試験方法」の「耐液体性（一般的方法）」に基づく試験を行い、試験体を塩化ナトリウム水溶液(30g/ℓ)に96 時間浸せき後、塗膜のふくれ、われ、はが れ、錆等がないこと。
24 | 塗膜の耐久性 耐衝撃性 | JIS K 5600-5-3:1999（塗料一般試験方法）第5 部:塗膜の機械的性質-第3 節:耐おもり落下性「6. デュポン式」 | 1）塗膜の耐衝撃性は、「塗料一般試験方法」の「耐おもり落下性」に基づく試験を行い、著しいわれ、はがれ等がないこと。
25 | 塗膜の耐久性 鉛筆硬さ | JIS K 5600-5-4:1999（塗料一般試験方法）第5 部:塗膜の機械的性質-第4 節:引っかき硬度（鉛筆法） | 1）塗膜の鉛筆硬さは、「塗料一般試験方法」の「引っかき硬度（鉛筆法）」に基づく試験を行い、硬度H 以上であること。
26 | 塗膜の耐久性 付着性試験 | JIS K 5600-5-6:1999（塗料一般試験方法）第5 部:塗膜の機械的性質-第6 節:付着 | 1）塗膜の付着性は、「塗料一般試験方法」の「付着性（クロスカット法）」に基づく試験を行い、試験結果の分類0～2 であること。
27 | 塗膜の耐久性 耐候性 ※耐候性試験は、①、②、③の何れかを満たすこと。 | JIS K 5600-7-7:2008（塗料一般試験方法）第7 部:塗膜の長期耐久性-第7 節:促進耐候性及び促進耐光性（キセノンランプ法） | ① 1）塗膜の耐候性は、「塗料一般試験方法」の「促進耐候性（キセノンランプ法）」に基づく試験を行い、著しいふくれ、われ、はがれ、白亜化、変色、退色、つやの減少等がないこと。
|  | JIS K 5600-7-8:1999（塗料一般試験方法）第7 部:塗膜の長期耐久性-第8 節:促進耐候性（紫外線蛍光ランプ法） | ② 1）塗膜の耐候性は、「塗料一般試験方法」の「促進耐候性（紫外線蛍光ランプ法）」に基づく試験を40 サイクル行い、著しいふくれ、われ、はがれ白亜化、変色、退色、つやの減少等がないこと。
|  | JIS A 1415:2013（高分子系建築材料の実験室光源による暴露試験方法）6.2「オープンフレームカーボンアークランプによる暴露試験方法」 | ③ 1）塗膜の耐候性は、「高分子系建築材料の実験室光源による暴露試験方法」の「オープンフレームカーボンアークランプによる暴露試験方法」の「WS-A 形」に基づく試験を300 時間行い、著しいふくれ、われ、はがれ、白亜化、変色、退色、つやの減少等がないこと。